## Open data
short name test |  | A | B | C | D | E | F | G | H | I | J
test code |  | VGCG60 | VQCD14 | VKCE12 | VDCG22 | VFCP5 | VZCH8 | VOCF39 | VTCE12 | VCCF21 | VJCH18
under keel clearance | [%] | 100 | 10 | 10 | 100 | 35 | 100 | 35 | 10 | 35 | 100
draught | [m] | 0.18 | 0.18 | 0.18 | 0.14851 | 0.18 | 0.18 | 0.14851 | 0.14851 | 0.14851 | 0.14851
water depth | [m] | 0.36 | 0.198 | 0.198 | 0.29703 | 0.243 | 0.36 | 0.2005 | 0.16337 | 0.2005 | 0.29703
forward component of speed vector | [m/s] | 0.6842 | 0.3434 | 0.4578 | 0.6868 | 0.6868 | 0.8012 | 0.5718 | 0.4578 | 0.5723 | 0.8012
transversal component of speed vector | [m/s] | -0.0599 | 0 | 0 | 0 | 0 | 0 | 0.025 | 0 | 0 | 0
lateral position | [m] | 0.265 | 0.265 | 0.265 | 1.34 | 0.53 | 1.435 | 0 | 1.965 | 0.565 | 0.53
psi | [°] | 5 | 0 | 0 | 0 | 180 | 0 | -2.5 | 0 | 0 | 0
longitudinal force | [N] | -4.13 | 2.132 | -2.618 | -3.118 | 1.434 | -5.364 | 2.755 | -2.935 | -2.74 | -1.754
transversal force | [N] | 5.139 | 2.951 | -0.962 | 8.056 | -5.415 | 1.648 | -0.77 | -2.545 | 3.682 | 2.264
yaw moment | [Nm] | 8.939 | -4.99 | -4.3 | -16.407 | 8.778 | -1.804 | -10.406 | -6.959 | -8.312 | -2.065
sinkage fore | [mm] | 5.068 | 2.1957 | 3.9015 | 4.7699 | 7.5851 | 6.6259 | 4.9718 | 2.7814 | 6.9568 | 5.8018
sinkage aft | [mm] | 3.672 | 3.3043 | 4.5585 | 11.7501 | 9.5149 | 5.3941 | 8.7082 | 4.9986 | 7.2032 | 8.7582
propeller rate | [rpm] | -1 | 538 | -1 | 540 | 720 | -1 | 719 | -1 | 359 | 539
propeller thrust | [N] | -1.103 | 4.366 | -0.196 | 3.296 | 7.216 | -0.927 | 7.547 | -0.366 | 1.461 | 3.156
propeller torque | [Nmm] | -27.09 | 70.18 | -3.05 | 53.78 | 118.13 | 0.84 | 119.81 | 7.28 | 20.65 | 62.35
rudder angle | [°] | 0 | 0.1 | -0.1 | 0 | 0 | 0.1 | 0.1 | 0.1 | 0 | 0
rudder normal force | [N] | 0.1 | 0.22 | 0 | 0.13 | 0.28 | 0.07 | 0.41 | 0.01 | 0.07 | 0.12
rudder tangential force | [N] | -0.05 | 0.01 | 0 | 0.34 | -1.12 | -0.04 | -0.31 | 0.01 | 0.08 | -0.21
torque on rudder shaft | [Nmm] | 0.75 | -0.21 | 0.12 | 3.37 | 3.44 | 1.21 | -0.94 | -0.23 | 0.39 | 2.26
roll moment | [Nm] | -0.161 | 0.529 | 0.15 | 1.71 | -0.575 | 0.048 | 0.468 | 0.177 | -0.739 | 0.207
bank name | [ ] | V | IV | III | V | VI | VII | II | I | VI | III
type of bank | [ ] | S.P. | S.S. | S.S. | S.P. | S.S. | S.P. | S.P. | S.P. | S.S. | S.S.